## LLSi AH
Cruise | Agouron
Analyzed by:
Date:
LLSi std Density corrected
Std |  | Stock | 1 | mM N2SiF6 |  |  | Standards in Surface SW
|  | Stock vol | Seawater | Standard
# | Sample | (µl) | (ml) | mM | Abs
1 | S1 | 0 | 5 | 0.3125 | 0.2407 |  |  | slope | intercept | r2
2 | S2 | 0 | 5 | 0.625 | 0.3017 |  |  | 0.14871 | 0.20962 | 0.99785
3 | S3 | 0 | 5 | 1.25 | 0.4046
4 | S4 | 0 | 5 | 2.5 | 0.5981
5 | S5 | 0 | 5 | 5 | 0.9436
6 | S6 | 100 | 10 | 10 | 1.2962
|  | Abs | mean | sd
| Si free blank | 0.048 | 0.0478 | 0.0010149
| Si free blank | 0.0487
| Si free blank | 0.0467
| SW blank | 0.1663 | 0.158 | 0.013519
| SW blank | 0.1424
| SW blank | 0.1653
Cruise# |  | unconcentrated |  | highlighted cell = outlier, replaced by average of other 2 replicates
10 cm cell
Station | cast | Niskin# | Depth | Abs (810) | LLSi conc | Depth | mean | stdev/%
|  |  | (m) |  | (µM) | (m)
2 | 5 | 23 | 5 | 0.2681 | 1.4814 | 5 | 1.1247 | 0.028054 | 2.4944
2 | 5 |  |  | 0.218 | 1.1445 | 25 | 1.1926 | 0.0042795 | 0.35884
2 | 5 |  |  | 0.2121 | 1.1048 | 45 | 1.1051 | 0.0098448 | 0.89088
2 | 5 | 19 | 25 | 0.3068 | 1.7417 | 75 | 1.6882 | 0.17451 | 10.3369
2 | 5 |  |  | 0.2256 | 1.1956 | 100 | 1.4996 | 0.061815 | 4.1221
2 | 5 |  |  | 0.2247 | 1.1896
2 | 5 | 16 | 45 | 0.2137 | 1.1156
2 | 5 |  |  | 0.2119 | 1.1035
2 | 5 |  |  | 0.2108 | 1.0961
2 | 5 | 14 | 75 | 0.2387 | 1.2837
2 | 5 |  |  | 0.3172 | 1.8116
2 | 5 |  |  | 0.2805 | 1.5648
2 | 5 | 12 | 100 | 0.2643 | 1.4559
2 | 5 |  |  | 0.2773 | 1.5433
2 | 5 |  |  | 0.3739 | 2.1929
Station | cast | Niskin# | Depth | Abs (810) | LLSi conc | Depth | mean | stdev/%
|  |  | (m) |  | (µM) | (m)
2 | 16 | 23 | 5 | 0.2086 | 1.0813 | 5 | 1.1138 | 0.029789 | 2.6745
2 | 16 |  |  | 0.2173 | 1.1398 | 25 | 1.2279 | 0.098363 | 8.0106
2 | 16 |  |  | 0.2144 | 1.1203 | 45 | 1.7497 | 0.090345 | 5.1633
2 | 16 | 19 | 25 | 0.2194 | 1.1539 | 75 | 1.936 | 0.042795 | 2.2105
2 | 16 |  |  | 0.247 | 1.3395 | 100 | 1.5233 | 0.035585 | 2.336
2 | 16 |  |  | 0.2248 | 1.1902
2 | 16 | 16 | 45 | 0.2498 | 1.3584
2 | 16 |  |  | 0.2985 | 1.6858
2 | 16 |  |  | 0.3175 | 1.8136
2 | 16 | 14 | 75 | 0.3402 | 1.9663
2 | 16 |  |  | 0.3312 | 1.9057
2 | 16 |  |  | 0.2613 | 1.4357
2 | 16 | 12 | 100 | 0.2687 | 1.4855
2 | 16 |  |  | 0.2792 | 1.5561
2 | 16 |  |  | 0.2751 | 1.5285
Station | cast | Niskin# | Depth | Abs (810) | LLSi conc | Depth | mean | stdev/%
|  |  | (m) |  | (µM) | (m)
2 | 22 | 23 | 5 | 0.2201 | 1.1586 | 5 | 1.1405 | 0.032619 | 2.8601
2 | 22 |  |  | 0.2118 | 1.1028 | 25 | 1.1528 | 0.0031779 | 0.27566
2 | 22 |  |  | 0.2203 | 1.16 | 45 | 3.1623 | 0.021897 | 0.69243
2 | 22 | 19 | 25 | 0.2194 | 1.1539 | 75 | 1.2362 | 0.055196 | 4.465
2 | 22 |  |  | 0.2196 | 1.1553 | 100 | 1.5463 | 0.13361 | 8.6409
2 | 22 |  |  | 0.2187 | 1.1492
2 | 22 | 16 | 45 | 0.5147 | 3.1397
2 | 22 |  |  | 0.5212 | 3.1834
2 | 22 |  |  | 0.5183 | 3.1639
2 | 22 | 14 | 75 | 0.2243 | 1.1869
2 | 22 |  |  | 0.2301 | 1.2259
2 | 22 |  |  | 0.2405 | 1.2958
2 | 22 | 12 | 100 | 0.2918 | 1.6408
2 | 22 |  |  | 0.2637 | 1.4518
2 | 22 |  |  | 0.4409 | 2.6434
Station | cast | Niskin# | Depth | Abs (810) | LLSi conc | Depth | mean | stdev/%
|  |  | (m) |  | (µM) | (m)
2 | 28 | 23 | 5 | 0.2202 | 1.1593 | 5 | 1.1479 | 0.010822 | 0.94279
2 | 28 |  |  | 0.2183 | 1.1465 | 25 | 2.4563 | 0.0043753 | 0.17813
2 | 28 |  |  | 0.217 | 1.1378 | 45 | 1.0979 | 0.0056395 | 0.51367
2 | 28 | 19 | 25 | 0.4137 | 2.4605 | 75 | 1.3016 | 0.0038237 | 0.29376
2 | 28 |  |  | 0.4124 | 2.4518 | 100 | 1.6312 | 0.0094463 | 0.57912
2 | 28 |  |  | 0.4131 | 2.4565
2 | 28 | 16 | 45 | 0.2101 | 1.0914
2 | 28 |  |  | 0.2115 | 1.1008
2 | 28 |  |  | 0.2116 | 1.1015
2 | 28 | 14 | 75 | 0.242 | 1.3059
2 | 28 |  |  | 0.2412 | 1.3005
2 | 28 |  |  | 0.2409 | 1.2985
2 | 28 | 12 | 100 | 0.2917 | 1.6401
2 | 28 |  |  | 0.2905 | 1.632
2 | 28 |  |  | 0.2889 | 1.6213
Station | cast | Niskin# | Depth | Abs (810) | LLSi conc | Depth | mean | stdev/%
|  |  | (m) |  | (µM) | (m)
2 | UW | A | 7 | 0.2174 | 1.1405 | 7 | 1.1075 | 0.028696 | 2.591
2 | UW |  | 7 | 0.2096 | 1.088 | 7 | 1.0916 | 0.0085148 | 0.78002
2 | UW |  | 7 | 0.2105 | 1.0941 | 7 | 1.0847 | 0.0050769 | 0.46806
2 | UW | B | 7 | 0.2115 | 1.1008
2 | UW |  | 7 | 0.2099 | 1.09 | Average All
2 | UW |  | 7 | 0.209 | 1.084 | 7 | 1.0946 | 0.018261 | 1.6683
2 | UW | C | 7 | 0.209 | 1.084
2 | UW |  | 7 | 0.2099 | 1.09
2 | UW |  | 7 | 0.2084 | 1.08